## Suivi
Compostage industriel - Suivi
T0
Informations générales |  |  | Données
Section expérimentale | N° Réplicat | Type de sac utilisé pour l'étude | pH | Sous-Réplicat | Masse fraîche | Masse sèche | Masse d'eau | % Humidité | Moyenne % humidité
Sac D | 1 | Sac D | 5.599 | a | 9.834 | 6.3946 | 3.4394 | 34.9746 | 40.7632
|  |  |  | b | 8.8167 | 4.9046 | 3.9121 | 44.3715
|  |  |  | c | 9.0861 | 5.1842 | 3.9019 | 42.9436
| 2 | Sac D | 6.16 | a | 8.8953 | 4.5016 | 4.3937 | 49.3935 | 51.2345
|  |  |  | b | 8.8345 | 4.52 | 4.3145 | 48.8369
|  |  |  | c | 8.6013 | 3.8299 | 4.7714 | 55.473
| 3 | Sac D | 5.6155 | a | 10.104 | 3.6601 | 6.4439 | 63.7757 | 60.1851
|  |  |  | b | 10.5087 | 3.5553 | 6.9534 | 66.168
|  |  |  | c | 10.7294 | 5.2991 | 5.4303 | 50.6114
Sac E | 1 | Sac E | 5.9075 | a | 8.9444 | 5.8958 | 3.0486 | 34.0839 | 38.866
|  |  |  | b | 9.8563 | 5.7826 | 4.0737 | 41.3309
|  |  |  | c | 9.8975 | 5.8214 | 4.0761 | 41.1831
| 2 | Sac E | 6.0025 | a | 8.6188 | 4.7856 | 3.8332 | 44.4749 | 44.4603
|  |  |  | b | 8.7063 | 4.7302 | 3.9761 | 45.6692
|  |  |  | c | 8.8374 | 5.0164 | 3.821 | 43.2367
| 3 | Sac E | 5.844 | a | 8.2894 | 4.7045 | 3.5849 | 43.2468 | 42.7327
|  |  |  | b | 8.8167 | 5.3344 | 3.4823 | 39.4966
|  |  |  | c | 9.5702 | 5.2201 | 4.3501 | 45.4546
Sac F | 1 | Sac F | 5.666 | a | 9.5957 | 5.8617 | 3.734 | 38.9133 | 36.5846
|  |  |  | b | 8.4072 | 5.2534 | 3.1538 | 37.5131
|  |  |  | c | 8.3421 | 5.5619 | 2.7802 | 33.3273
| 2 | Sac F | 4.555 | a | 8.3054 | 5.6028 | 2.7026 | 32.5403 | 37.3313
|  |  |  | b | 10.066 | 5.9546 | 4.1114 | 40.8444
|  |  |  | c | 8.8896 | 5.4574 | 3.4322 | 38.6092
| 3 | Sac F | 5.2685 | a | 9.9596 | 5.5839 | 4.3757 | 43.9345 | 43.0959
|  |  |  | b | 8.6901 | 5.1826 | 3.5075 | 40.362
|  |  |  | c | 9.3047 | 5.1184 | 4.1863 | 44.9912
Témoin | 1 | Témoin | 5.6685 | a | 9.2297 | 5.6601 | 3.5696 | 38.6751 | 42.9612
|  |  |  | b | 9.3636 | 5.2661 | 4.0975 | 43.7599
|  |  |  | c | 10.0533 | 5.3837 | 4.6696 | 46.4484
| 2 | Témoin | 5.687 | a | 10.0687 | 6.6048 | 3.4639 | 34.4027 | 36.7645
|  |  |  | b | 10.6583 | 6.4538 | 4.2045 | 39.4481
|  |  |  | c | 11.1328 | 7.0757 | 4.0571 | 36.4428
| 3 | Témoin | 6.7145 | a | 8.5863 | 4.6787 | 3.9076 | 45.5097 | 46.0374
|  |  |  | b | 8.3812 | 4.8508 | 3.5304 | 42.1228
|  |  |  | c | 8.5979 | 4.2577 | 4.3402 | 50.4798
Tmaturation
Informations générales |  |  | Données
Section expérimentale | N° Réplicat | Type de sac utilisé pour l'étude | pH | Sous-Réplicat | Masse fraîche | Masse sèche | Masse d'eau | % Humidité | Moyenne % humidité
Sac D | 1 | Sac D | 6.977 | a | 9.3993 | 2.9151 | 6.4842 | 68.986 | 70.363
|  |  |  | b | 10.0809 | 2.7476 | 7.3333 | 72.7445
|  |  |  | c | 10.4577 | 3.2044 | 7.2533 | 69.3585
| 2 | Sac D | 7.086 | a | 9.9428 | 3.8451 | 6.0977 | 61.3278 | 61.4598
|  |  |  | b | 11.5146 | 4.3859 | 7.1287 | 61.9101
|  |  |  | c | 9.75 | 3.7887 | 5.9613 | 61.1415
| 3 | Sac D | 5.027 | a | 9.5222 | 4.2983 | 5.2239 | 54.8602 | 54.0489
|  |  |  | b | 9.4998 | 4.2327 | 5.2671 | 55.4443
|  |  |  | c | 9.4857 | 4.5681 | 4.9176 | 51.8422
Sac E | 1 | Sac E | 5.461 | a | 11.5522 | 5.8077 | 5.7445 | 49.7265 | 50.4118
|  |  |  | b | 11.0574 | 5.4987 | 5.5587 | 50.2713
|  |  |  | c | 9.6105 | 4.6863 | 4.9242 | 51.2377
| 2 | Sac E | 8.069 | a | 12.5185 | 4.6348 | 7.8837 | 62.9764 | 64.8142
|  |  |  | b | 10.7217 | 3.5102 | 7.2115 | 67.2608
|  |  |  | c | 9.9001 | 3.5437 | 6.3564 | 64.2054
| 3 | Sac E | 4.82 | a | 9.913 | 5.1077 | 4.8053 | 48.4747 | 50.034
|  |  |  | b | 10.1099 | 4.9921 | 5.1178 | 50.6217
|  |  |  | c | 9.8156 | 4.8091 | 5.0065 | 51.0055
Sac F | 1 | Sac F | 8.125 | a | 9.8741 | 2.5406 | 7.3335 | 74.2701 | 76.066
|  |  |  | b | 9.9014 | 2.2905 | 7.6109 | 76.8669
|  |  |  | c | 12.879 | 2.9543 | 9.9247 | 77.0611
| 2 | Sac F | 7.323 | a | 11.5322 | 4.4724 | 7.0598 | 61.2182 | 52.0916
|  |  |  | b | 11.5462 | 6.6411 | 4.9051 | 42.4824
|  |  |  | c | 9.8628 | 4.6775 | 5.1853 | 52.5743
| 3 | Sac F | 8.067 | a | 10.2256 | 4.4181 | 5.8075 | 56.7937 | 57.3927
|  |  |  | b | 10.8454 | 4.408 | 6.4374 | 59.356
|  |  |  | c | 9.6737 | 4.2537 | 5.42 | 56.0282
Témoin | 1 | Témoin | 6.553 | a | 12.0405 | 5.0182 | 7.0223 | 58.3223 | 56.2909
|  |  |  | b | 10.8103 | 4.2723 | 6.538 | 60.4794
|  |  |  | c | 8.5299 | 4.2589 | 4.271 | 50.0709
| 2 | Témoin | 4.563 | a | 8.9678 | 5.0785 | 3.8893 | 43.3696 | 44.166
|  |  |  | b | 9.6816 | 5.2709 | 4.4107 | 45.5576
|  |  |  | c | 9.841 | 5.5532 | 4.2878 | 43.5708
| 3 | Témoin | 5.476 | a | 9.0758 | 5.745 | 3.3308 | 36.6998 | 32.865
|  |  |  | b | 8.8109 | 5.9223 | 2.8886 | 32.7844
|  |  |  | c | 8.7909 | 6.2318 | 2.5591 | 29.1108
TFinal
Informations générales |  |  | Données
Section expérimentale | N° Réplicat | Type de sac utilisé pour l'étude | pH | Sous-Réplicat | Masse fraîche | Masse sèche | Masse d'eau | % Humidité | Moyenne % humidité
Sac D | 1 | Sac D | 7.946 | a | 8.2633 | 4.516 | 3.7473 | 45.3488 | 46.0532
|  |  |  | b | 8.4045 | 4.595 | 3.8095 | 45.3269
|  |  |  | c | 9.292 | 4.8798 | 4.4122 | 47.4839
| 2 | Sac D | 7.917 | a | 8.3821 | 4.1459 | 4.2362 | 50.5386 | 51.223
|  |  |  | b | 8.3621 | 3.9931 | 4.369 | 52.2476
|  |  |  | c | 10.6191 | 5.2158 | 5.4033 | 50.8828
| 3 | Sac D | 7.955 | a | 9.6705 | 4.1891 | 5.4814 | 56.6817 | 50.7713
|  |  |  | b | 8.7317 | 4.3287 | 4.403 | 50.4255
|  |  |  | c | 9.2842 | 5.0871 | 4.1971 | 45.2069
Sac E | 1 | Sac E | 8.011 | a | 8.8533 | 4.294 | 4.5593 | 51.4983 | 51.6159
|  |  |  | b | 9.7149 | 4.5445 | 5.1704 | 53.2213
|  |  |  | c | 8.3171 | 4.1479 | 4.1692 | 50.128
| 2 | Sac E | 8.125 | a | 8.3451 | 4.6397 | 3.7054 | 44.4021 | 41.0507
|  |  |  | b | 8.3513 | 5.6184 | 2.7329 | 32.7242
|  |  |  | c | 8.5389 | 4.6088 | 3.9301 | 46.0258
| 3 | Sac E | 8.182 | a | 8.4853 | 4.3206 | 4.1647 | 49.0814 | 49.9955
|  |  |  | b | 8.3425 | 4.1967 | 4.1458 | 49.6949
|  |  |  | c | 8.396 | 4.0964 | 4.2996 | 51.2101
Sac F | 1 | Sac F | 8.132 | a | 8.2753 | 3.9028 | 4.3725 | 52.838 | 51.9666
|  |  |  | b | 8.5858 | 4.3615 | 4.2243 | 49.201
|  |  |  | c | 8.6144 | 3.9746 | 4.6398 | 53.861
| 2 | Sac F | 8.09 | a | 9.4726 | 5.1806 | 4.292 | 45.3096 | 48.5104
|  |  |  | b | 8.3887 | 4.1857 | 4.203 | 50.1031
|  |  |  | c | 8.9151 | 4.447 | 4.4681 | 50.1183
| 3 | Sac F | 8.121 | a | 10.5866 | 5.2685 | 5.3181 | 50.2343 | 52.2828
|  |  |  | b | 11.8571 | 5.8392 | 6.0179 | 50.7536
|  |  |  | c | 10.1988 | 4.5017 | 5.6971 | 55.8605
Témoin | 1 | Témoin | 8.341 | a | 14.2351 | 5.5943 | 8.6408 | 60.7007 | 58.5963
|  |  |  | b | 8.3235 | 3.6876 | 4.6359 | 55.6965
|  |  |  | c | 8.3062 | 3.373 | 4.9332 | 59.3918
| 2 | Témoin | 8.372 | a | 8.6079 | 3.2585 | 5.3494 | 62.1452 | 60.8915
|  |  |  | b | 10.423 | 4.1169 | 6.3061 | 60.5018
|  |  |  | c | 10.8622 | 4.3419 | 6.5203 | 60.0274
| 3 | Témoin | 8.314 | a | 8.7718 | 3.5869 | 5.1849 | 59.1087 | 58.2825
|  |  |  | b | 10.3509 | 4.4452 | 5.9057 | 57.0549
|  |  |  | c | 8.2989 | 3.4288 | 4.8701 | 58.6837

## Caractérisation
Compostage industriel - Caractérisation
Paramètre | Unités | Certificat (délivré le 07/07/2022) | NORMES | Sac D | Sac E | Sac F | Témoin
Paramètres physiques
pH (à 20°C +/-2°C) | / | 6,5 ≤ pH ≤ 9,5 | 6,5 ≤ pH ≤ 9,5 | 8.148 | 8.678 | 8.433 | 8.886
Conductivité (à 20°C +/-2°C) | µS/cm |  |  | 3210 | 2895 | 3200 | 2700
Matière sèche | % MB | ≥ 40% | ≥ 40% | 46.26 | 52.95 | 56.14 | 40.31
Granulométrie
Granulométrie : Refus au tamis de 40 mm | % MB | <1 | <0,1 | 0 | 0 | 0 | 0
Pierres : refus au tamis de 5 mm | % MB | ≤ 2 % | ≤ 2 % | 6.21 | 4.79 | 8.87 | 6.9
Impuretés (verre, plastique, métal) : Refus au tamis de 2 mm | % MB | ≤ 0,5 % | ≤ 0,5 % | < 0,05 | 0.17 | 0.14 | 0.05
Paramètres biologiques
Pouvoir germinatif | / | Absence de graines | Absence de graines | Absence de graines | Absence de graines | Absence de graines | Absence de graines
Maturité (degré d'auto-échauffement) | °C | < 30°C | < 30°C | 37 | 33.6 | 35 | 24
Respirométrie | mmol O2/kg MO/h | < 10 si le degré autoéchauf est [30°C - 50°C] | < 10 si le degré autoéchauf est [30°C - 50°C] | 4 | 4 | 4 | 5
Fertilité
Matière organique | % MB | ≥ 16% si MS >50% ≥ 18% si 40% < MS < 50% | ≥ 16% si MS >50% ≥ 18% si 40% < MS < 50% | 46.3489 | 40.5657 | 62.9905 | 52.14
Carbone organique total | % MB |  |  | 29.56 | 24.24 | 25.73 | 26.58
Azote total | % MB |  |  | 1.056 | 1.161 | 0.988 | 955
Azote organique | % MB |  |  | 1.056 | 1.16 | 0.986 | 0.953
Azote ammoniacal | mg/kg MB |  |  | 4 | 11 | 12 | 4
Azote nitrique | mg/kg MB |  |  | <1,000 | <1,000 | <1,000 | 17
Azote nitreux | mg/kg MB |  |  | <1,000 | <1,000 | <1,000 | <1,000
Phosphore total | mg P2O5/100g MS |  |  | 804 | 762 | 755 | 775
Potassium total | mg K2O/100g MS |  |  | 2083 | 1889 | 2097 | 2021
Magnésium total | mg MgO/100g MS |  |  | 1097 | 1086 | 1010 | 1114
Calcium total | mg CaO/100g MS |  |  | 6092 | 5613 | 6449 | 5284
Rapport C/N | / |  |  | 13.2 | 11.3 | 14.9 | 11.5
Valeur neutralisante |  |  |  | 3 | 4 | 5 | 3
Métaux/Métalloïdes
Arsenic | mg/kg MS | 20 | 20 | 4.58 | 3.71 | 4.13 | 4.37
Cadmium | mg/kg MS | 1.5 | 1.5 | 0.71 | 0.77 | 0.74 | 0.78
Chrome total | mg/kg MS | 100 | 100 | < 20,00 | < 20,00 | < 20,00 | < 20,00
Chrome VI | mg/kg MS |  |  | < 0,21 | < 0,21 | < 0,21 | < 0,22
Cuivre | mg/kg MS | 100 | 100 | 36.44 | 35.6 | 32.11 | 28.76
Mercure | mg/kg MS | 1 | 1 | 0.1114 | 0.10622 | 0.15001 | 0.12143
Nickel | mg/kg MS | 50 | 50 | 11.42 | 22.36 | 12.36 | 11.22
Plomb | mg/kg MS | 100 | 100 | 67.41 | 41.03 | 36.66 | 48.78
Zinc | mg/kg MS | 400 | 400 | 203.97 | 204.11 | 184.47 | 189.89
Hydrocarbures aliphatiques
Origine (pétrogénique - biogénique) | / |  |  | biogénique | biogénique | biogénique | biogénique
Fraction EC > 10-12 | mg/kg MS | <75 (<750 si biogénique) | <75 (<750 si biogénique) | 3.0539 | 4.1745 | 3.3365 | 5.3062
Fraction EC > 12-16 | mg/kg MS | <280 (<2800 si biogénique) | <280 (<2800 si biogénique) | 15.0078 | 18.4869 | < 10 | 20.2141
Fraction EC > 16-21 | mg/kg MS | <280 (<2800 si biogénique) | <280 (<2800 si biogénique) | 56.1919 | 69.972 | 32.136 | 72.2654
Fraction EC > 21-35 | mg/kg MS | <280 (<2800 si biogénique) | <280 (<2800 si biogénique) | 289.5975 | 307.32 | 128.4563 | 290.325
Fraction EC > 35-40 | mg/kg MS |  |  | 42.4929 | 44.7264 | 21.6874 | 40.3019
Totaux | mg/kg MS | 500 | 500 | 406.3439 | 444.6797 | 185.6163 | 428.4126
Hydrocarbures aromatiques polycycliques (HAP)
Naphtalène | mg/kg MS |  |  | 0.015453 | < 0,016 | < 0,014 | 0.022059
Acénaphtylène | mg/kg MS |  |  | < 0,024 | < 0,028 | < 0,023 | < 0,034
Acénaphtène | mg/kg MS |  |  | 0.086123 | 0.053463 | 0.039366 | < 0,013
Fluorène | mg/kg MS |  |  | 0.094359 | 0.06672 | 0.052243 | < 0,010
Phénanthrène | mg/kg MS |  |  | 0.89236 | 0.69398 | 0.58619 | 0.13457
Anthracène | mg/kg MS |  |  | 0.071216 | 0.049177 | 0.050538 | 0.014648
Fluoranthène | mg/kg MS |  |  | 1.0429 | 0.90089 | 0.79937 | 0.36193
Pyrène | mg/kg MS |  |  | 0.61865 | 0.58937 | 0.5281 | 0.20137
Benzo(a)anthracène | mg/kg MS |  |  | 0.20597 | 0.25654 | 0.20766 | 0.16518
Chrysène | mg/kg MS |  |  | 0.35087 | 0.39762 | 0.34637 | 0.29689
Benzo(b)fluoranthène | mg/kg MS |  |  | 0.38385 | 0.47411 | 0.45442 | 0.40431
Benzo(k)fluoranthène | mg/kg MS |  |  | 0.16926 | 0.20001 | 0.19351 | 0.16325
Benzo(a)pyrène | mg/kg MS |  |  | 0.21976 | 0.28605 | 0.2735 | 0.22516
Dibenzo(ah)anthracène | mg/kg MS |  |  | 0.051204 | 0.065068 | 0.062388 | 0.050052
Benzo(ghi)pérylène | mg/kg MS |  |  | 0.25459 | 0.32274 | 0.34137 | 0.28631
Indéno(1,2,3-cd)pyrène | mg/kg MS |  |  | 0.19272 | 0.27832 | 0.27238 | 0.22632
Somme 16 HAP | mg/kg MS | 5 | 5 | 4,65 - 4,67 | 4,63 - 4,68 | 4,21 - 4,24 | 2,55 - 2,61
PCB
PCB 28 | mg/kg MS |  |  | < 0,019 | < 0,020 | < 0,019 | < 0,020
PCB 52 | mg/kg MS |  |  | < 0,019 | < 0,020 | < 0,019 | < 0,020
PCB 101 | mg/kg MS |  |  | < 0,019 | < 0,020 | < 0,019 | < 0,020
PCB 118 | mg/kg MS |  |  | < 0,019 | < 0,020 | < 0,019 | < 0,020
PCB 138 | mg/kg MS |  |  | < 0,019 | < 0,020 | < 0,019 | < 0,020
PCB 153 | mg/kg MS |  |  | < 0,019 | < 0,020 | < 0,019 | < 0,020
PCB 180 | mg/kg MS |  |  | < 0,019 | < 0,020 | < 0,019 | < 0,020
Somme 7 PCB | mg/kg MS | 0.15 | 0.15 | 0,00 - 0,13 | 0,00 - 0,14 | 0,00 - 0,13 | 0,00 - 0,14

## Quantification MP
Compostage industriel - Quantification des microplastiques
Sac D
Échantillon 1
N° particule | Taille maximale (mm) | Aire (mm²) | Nombre de particules | Aire totale (mm²) | Aire moyenne (mm²) | Taille moyenne (mm) | Nombre de particules | MS de l'échantillon (g) | Nombre de particules/kg MS | Nombre moyen de particules/kg MS
|  |  | 0 |  |  |  | 0 | 50 | 0 | 0
Échantillon 2
N° particule | Taille maximale (mm) | Aire (mm²) | Nombre de particules | Aire totale (mm²) | Aire moyenne (mm²) | Taille moyenne (mm) | Nombre de particules | MS de l'échantillon (g) | Nombre de particules/kg MS
|  |  | 0 |  |  |  | 0 | 50 | 0
Échantillon 3
N° particule | Taille maximale (mm) | Aire (mm²) | Nombre de particules | Aire totale (mm²) | Aire moyenne (mm²) | Taille moyenne (mm) | Nombre de particules | MS de l'échantillon (g) | Nombre de particules/kg MS
|  |  | 0 |  |  |  | 0 | 50 | 0
Sac E
Échantillon 1
N° particule | Taille maximale (mm) | Aire (mm²) | Nombre de particules | Aire totale (mm²) | Aire moyenne (mm²) | Taille moyenne (mm) | Nombre de particules | MS de l'échantillon (g) | Nombre de particules/kg MS | Nombre moyen de particules/kg MS
|  |  | 0 |  |  |  | 0 | 50 | 0 | 6.6667
Échantillon 2
N° particule | Taille maximale (mm) | Aire (mm²) | Nombre de particules | Aire totale (mm²) | Aire moyenne (mm²) | Taille moyenne (mm) | Nombre de particules | MS de l'échantillon (g) | Nombre de particules/kg MS
1 | 2.611 | 2.558 | 1 | 2.558 | 2.558 | 2.611 | 1 | 50 | 20
Échantillon 3
N° particule | Taille maximale (mm) | Aire (mm²) | Nombre de particules | Aire totale (mm²) | Aire moyenne (mm²) | Taille moyenne (mm) | Nombre de particules | MS de l'échantillon (g) | Nombre de particules/kg MS
|  |  | 0 |  |  |  | 0 | 50 | 0
Sac F
Échantillon 1
N° particule | Taille maximale (mm) | Aire (mm²) | Nombre de particules | Aire totale (mm²) | Aire moyenne (mm²) | Taille moyenne (mm) | Nombre de particules | MS de l'échantillon (g) | Nombre de particules/kg MS | Nombre moyen de particules/kg MS
1 | 1.114 | 0.746 | 4 | 5.651 | 1.4127 | 1.5245 | 4 | 50 | 80 | 26.6667
2 | 2.086 | 2.085
3 | 2.261 | 2.59
4 | 0.637 | 0.23
Échantillon 2
N° particule | Taille maximale (mm) | Aire (mm²) | Nombre de particules | Aire totale (mm²) | Aire moyenne (mm²) | Taille moyenne (mm) | Nombre de particules | MS de l'échantillon (g) | Nombre de particules/kg MS
|  |  | 0 |  |  |  | 0 | 50 | 0
Échantillon 3
N° particule | Taille maximale (mm) | Aire (mm²) | Nombre de particules | Aire totale (mm²) | Aire moyenne (mm²) | Taille moyenne (mm) | Nombre de particules | MS de l'échantillon (g) | Nombre de particules/kg MS
|  |  | 0 |  |  |  | 0 | 50 | 0
Témoin
Échantillon 1
N° particule | Taille maximale (mm) | Aire (mm²) | Nombre de particules | Aire totale (mm²) | Aire moyenne (mm²) | Taille moyenne (mm) | Nombre de particules | MS de l'échantillon (g) | Nombre de particules/kg MS | Nombre moyen de particules/kg MS
1 | 4.397 | 9.371 | 3 | 16.528 | 5.5093 | 3.345 | 3 | 50 | 60 | 20
2 | 3.509 | 4.526
3 | 2.129 | 2.631
Échantillon 2
N° particule | Taille maximale (mm) | Aire (mm²) | Nombre de particules | Aire totale (mm²) | Aire moyenne (mm²) | Taille moyenne (mm) | Nombre de particules | MS de l'échantillon (g) | Nombre de particules/kg MS
|  |  | 0 |  |  |  | 0 | 50 | 0
Échantillon 3
N° particule | Taille maximale (mm) | Aire (mm²) | Nombre de particules | Aire totale (mm²) | Aire moyenne (mm²) | Taille moyenne (mm) | Nombre de particules | MS de l'échantillon (g) | Nombre de particules/kg MS
|  |  | 0 |  |  |  | 0 | 50 | 0