## Test format A4
Prélèvements et concentrations
|  |  |  | VS | PZ1 | PZ2 | PZ3 | PZ4 | PZ5 | PZ6
INFORMATIONS PIEZOMETRES | SPP/zone suspecte investiguée
Autre zone suspecte investiguée
Autre zone suspecte investiguée
Parcelle
X Lambert
Y Lambert
EO/EC/EF
Prof. min crépine (m-ns)
Prof. max crépine (m-ns)
Profondeur fond piézomètre (m-ns)
Prof. nappe (à l'échantillonnage) (m-ns)
Organoleptique odeur intensité (-, +, ++)
Organoleptique odeur type
Limpidité (+, -, - -)
Température (° C)
Conductivité électrique (µSm/cm)
pH
POLLUANTS | métaux/métalloïdes | Arsenic (As) |  | 10
|  | Cadmium (Cd) |  | 5
|  | Chrome (Cr) |  | 50
|  | Chrome Hexavalent |  | 9
|  | Cuivre (Cu) |  | 100
|  | Mercure (Hg) |  | 1
|  | Nickel (Ni) |  | 20
|  | Plomb (Pb) |  | 10
|  | Zinc (Zn) |  | 200
| Hydrocarbures aromatiques non halogénés | Benzène |  | 10
|  | Toluène |  | 700
|  | Ethylbenzène |  | 300
|  | Xylènes (total) |  | 500
|  | Styrène |  | 20
|  | Phénol |  | 120
| Hydrocarbures pétroliers | Fraction EC > 5-8 |  | 60
|  | Fraction EC > 8-10 |  | 200
|  | Fraction EC > 10-12 |  | 200
|  | Fraction EC > 12-16 |  | 200
|  | Fraction EC > 16-21 |  | 300
|  | Fraction EC > 21-35 |  | 300
| Hydrocarbures aromatiques polycycliques non halogénés | Naphtalène |  | 60
|  | Acénaphtylène |  | 70
|  | Acénaphtène |  | 180
|  | Fluorène |  | 120
|  | Phénanthrène |  | 120
|  | Anthracène |  | 75
|  | Fluoranthène |  | 4
|  | Pyrène |  | 90
|  | Benzo(a)anthracène |  | 7
|  | Chrysène |  | 1.5
|  | Benzo(b)fluoranthène |  | 1.5
|  | Benzo(k)fluoranthène |  | 0.8
|  | Benzo(a)pyrène |  | 0.7
|  | Dibenzo(ah)anthracène |  | 0.7
|  | Benzo(ghi)pérylène |  | 0.3
|  | Indeno(123cd)pyrène |  | 0.22
| Hydrocarbures chlorés | Dichlorométhane |  | 20
|  | Trichlorométhane |  | 200
|  | Tétrachlorométhane |  | 2
|  | Tétrachloroéthène (PCE) |  | 40
|  | Trichloroéthène (TCE) |  | 70
|  | 1,2-Dichloroéthène (somme) (DCE) |  | 50
|  | Chloroéthène (VC) |  | 5
|  | 1,1,1-trichloroéthane (1,1,1-TCA) |  | 500
|  | 1,1,2-trichloroéthane (1,1,2-TCA) |  | 12
|  | 1,2-dichloroéthane (1,2-DCA) |  | 30
| x | Cyanures libres |  | 70
| x | Méthyl-tert-butyl-éther (MTBE) |  | 300
Légende :
|  |  | Rouge | >VS

## TEST FORMAT A3
Prélèvements et concentrations
|  |  | VS | PZ1 | PZ2 | PZ3 | PZ4 | PZ5 | PZ6 | PZ7 | PZ8 | PZ9 | PZ10 | PZ11 | PZ12 | PZ13 | PZ14 | PZ15 | PZ16 | PZ17 | PZ18 | PZ19 | PZ20
INFORMATIONS PIEZOMETRES | SPP/zone suspecte investiguée
Autre zone suspecte investiguée
Autre zone suspecte investiguée
Parcelle
X Lambert
Y Lambert
EO/EC/EF
Prof. min crépine (m-ns)
Prof. max crépine (m-ns)
Profondeur fond piézomètre (m-ns)
Prof. nappe (à l'échantillonnage) (m-ns)
Organoleptique odeur intensité (-, +, ++)
Organoleptique odeur type
Limpidité (+, -, - -)
Température (° C)
Conductivité électrique (µSm/cm)
pH
POLLUANTS | métaux/métalloïdes | Arsenic (As) | 10
|  | Cadmium (Cd) | 5
|  | Chrome (Cr) | 50
|  | Chrome Hexavalent | 9
|  | Cuivre (Cu) | 100
|  | Mercure (Hg) | 1
|  | Nickel (Ni) | 20
|  | Plomb (Pb) | 10
|  | Zinc (Zn) | 200
| Hydrocarbures aromatiques non halogénés | Benzène | 10
|  | Toluène | 700
|  | Ethylbenzène | 300
|  | Xylènes (total) | 500
|  | Styrène | 20
|  | Phénol | 120
| Hydrocarbures pétroliers | Fraction EC > 5-8 | 60
|  | Fraction EC > 8-10 | 200
|  | Fraction EC > 10-12 | 200
|  | Fraction EC > 12-16 | 200
|  | Fraction EC > 16-21 | 300
|  | Fraction EC > 21-35 | 300
| Hydrocarbures aromatiques polycycliques non halogénés | Naphtalène | 60
|  | Acénaphtylène | 70
|  | Acénaphtène | 180
|  | Fluorène | 120
|  | Phénanthrène | 120
|  | Anthracène | 75
|  | Fluoranthène | 4
|  | Pyrène | 90
|  | Benzo(a)anthracène | 7
|  | Chrysène | 1.5
|  | Benzo(b)fluoranthène | 1.5
|  | Benzo(k)fluoranthène | 0.8
|  | Benzo(a)pyrène | 0.7
|  | Dibenzo(ah)anthracène | 0.7
|  | Benzo(ghi)pérylène | 0.3
|  | Indeno(123cd)pyrène | 0.22
| Hydrocarbures chlorés | Dichlorométhane | 20
|  | Trichlorométhane | 200
|  | Tétrachlorométhane | 2
|  | Tétrachloroéthène (PCE) | 40
|  | Trichloroéthène (TCE) | 70
|  | 1,2-Dichloroéthène (somme) (DCE) | 50
|  | Chloroéthène (VC) | 5
|  | 1,1,1-trichloroéthane (1,1,1-TCA) | 500
|  | 1,1,2-trichloroéthane (1,1,2-TCA) | 12
|  | 1,2-dichloroéthane (1,2-DCA) | 30
| x | Cyanures libres | 70
| x | Méthyl-tert-butyl-éther (MTBE) | 300
Légende :
|  |  | Rouge | Prélèvements et concentrations PZ1: >VS