## Efficacité BE
|  |  |  | Scénario 1 | Scénario 2 | Scénario 3
| Données parcelle | Culture |  | Betterave | Betterave | Betterave
|  | Culture non sarclée |  | FALSE | FALSE | FALSE
|  | Groupe hydrologique du sol |  | C | C | C
|  | CN II |  | 88 | 88 | 88
|  | CN III |  | 94.403 | 94.403 | 94.403
|  | CN Modifié |  | 88.5165 | 88.5165 | 88.5165
|  | C |  | 0.45 | 0.45 | 0.45
|  | Erodibilité du sol (t.h.MJ-1.mm-1) |  | 0.031 | 0.031 | 0.031
|  | Longueur de la pente (m)a |  | 220 | 220 | 220
|  | Pente (%)b |  | 7 | 7 | 7
|  | β |  | 0.069886 | 0.069886 | 0.069886
|  | F |  | 0.85013 | 0.85013 | 0.85013
|  | m | 0.5 | 0.4595 | 0.4595 | 0.4595
|  | S |  | 0.76227 | 0.76227 | 0.76227
|  | AC en ha | L*10 m (largeur utilisé pour la simulation dans VFSmod)/10000 | 0.22 | 0.22 | 0.22
|  | Q |  | 19.9563 | 19.9563 | 19.9563
|  | Tc (s) |  | 1511.4543 | 1511.4543 | 1511.4543
|  | Tp |  | 566.7954 | 566.7954 | 566.7954
|  | Tb |  | 1513.3436 | 1513.3436 | 1513.3436
|  | qp |  | 0.026374 | 0.026374 | 0.026374
| Largeur de la bande enherbée à tester (m) |  |  | 6 | 12 | 18
| Résultats intermédiaires | Volume de ruissellement (m³) |  | 19.9563 | 19.9563 | 19.9563
|  | S |  | 32.9522 | 32.9522 | 32.9522
|  | 0.2*S |  | 6.5904 | 6.5904 | 6.5904
|  | Q SCS |  | 9.071 | 9.071 | 9.071
|  | P>0.2S |  | TRUE | TRUE | TRUE
|  | P |  | 29 | 29 | 29
|  | Quantité de terre érodée (kg/10m)c |  | 251.6434 | 251.6434 | 251.6434
|  | Concentration en sédiments (g/cm³) |  | 0.01261 | 0.01261 | 0.01261
|  | Concentration en sédiments (g/L) |  | 12.6097 | 12.6097 | 12.6097
|  | Efficacité de rétention |  | 46.269 | 64.3662 | 73.5876
| Efficacité de la bande enherbée | Efficacité de rétention (%) |  | 46.269 | 64.3662 | 73.5876
|  | Quantité de terre retenue (kg/10m)d |  | 116.4328 | 161.9733 | 185.1782
|  | Quantité de terre non retenue (kg/10m)d |  | 135.2106 | 89.6701 | 66.4651
Attention
Une bande enherbée n'est recommandé qu'en cas d'érosion diffuse.
Elle ne peut en aucun cas répondre à un problème d'érosion concentrée de type coulée de boue ou pour gérer des quantités de terre trop importantes.
C'est pourquoi une bande enherbée ne convient pas :
1) si la bande à placer recoupe un axe de concentration (voir la couche ERRUISSOL correspondante)
2) si la parcelle concernée est reprise comme parcelle à risque d'érosion "Très elevé" ou "Extrême" (voir la couche d'érosion potentielle parcelle)
a la longueur à encoder correspond à la plus grande logueur dans le sens de la pente et ne peut excéder 430 m.
| Culture | GH | BE | Erodibilité du sol
| Lin | A | 6 | 0.01
| Pomme de terre | B | 12 | 0.016
| Maïs | C | 15 | 0.023
| Betterave |  | 18 | 0.031
| Epeautre |  | 21 | 0.037
| Froment |  |  | 0.04
| Colza |  |  | 0.043
| Escourgeon |  |  | 0.049
0.051
Plusieurs situations peuvent se présenter :
1) |  | 2)
Les lignes pointillées représentent les courbes de niveau
3) |  |  | 4)
Pourles situations 3) et 4) l'efficacité de la bande enherbée qui résulte est celle de la portion de bande indiquée en rouge
c'est-à-dire là où elle est potentiellement la plus faiblec.
b la pente ne peut excéder 20%.
c les quantités de terre érodées sont calculées sur la longueur de la pente indiquée et sur une largeur de 10 m.
d les quantités de terre retenues et non retenues sont calculées pour la largeur de bande choisie pour une portion de bande 10 m de longueur.

## Feuil1
Culture | GH | BE | Erodibilité du sol
Lin | A | 6 | 0.01
Pomme de terre | B | 12 | 0.016
Maïs | C | 15 | 0.023
Betterave |  | 18 | 0.031
Epeautre |  | 21 | 0.037
Froment |  |  | 0.04
Colza |  |  | 0.043
Escourgeon |  |  | 0.049
0.051